## 标段B物资清单
序号 | 物资编码 | 物资名称 | 品牌要求 | 技术参数 | 单位 | 预估数量 | 含税控制单价（元） | 线路 | 备注
1 | / | H型玻璃钢电缆桥架 |  | ①材质:玻璃钢； ②耐压等级：DC1500V/3000A； ③电缆抬高高度：离地6cm； ④尺寸;长：20cm，高15cm，宽60cm，厚度1.5mm以上，可承载8根150mm直流电缆； | 套 | 2000 | 55 | 13号线
2 | / | 膨胀塞钉 |  | ①材质：碳钢； ②规格：M8*60mm； ③头型：内膨胀； ④处理工艺:抛光防锈； ⑤机械性能：A2-70； ⑥适用标准：JB/ZQ4763-2006； | 个 | 4000 | 1.2 | 13号线
3 | 040020060001 | 电缆护套 |  | ①直径：50mm； ②壁厚：1mm； ③材质：PVC； ④耐电压：1500V； ⑤使用温度;-25-105℃； ⑥颜色：黑色； ⑦其他特性：阻燃，耐腐蚀； ⑧包装规格：50m/卷； | 米 | 55 | 17.5 | 3号线
4 | 400110040007 | 区间电缆支架 |  | ①规格：40*5*8cm； ②材质：碳钢； ③表面处理：镀锌； ④“π”型 | 套 | 10 | 24 | 3号线
5 | 400110050044 | 高压电缆终端头热缩套管 |  | ①耐压等级：10Kv ②防护等级：IP66防护等级 ③使用场景：户外使用 ④收缩率：2.5倍收缩率 ⑤电缆截面：150-240mm2 ⑥长度：1000mm ⑦配件：含电缆清洁纸、高压填充胶 | 套 | 10 | 78 | 3号线
6 | 040020060001 | 电缆护套 |  | ①直径：50mm； ②壁厚：1mm； ③材质：PVC； ④耐电压：1500V； ⑤使用温度;-25-105℃； ⑥颜色：黑色； ⑦其他特性：阻燃，耐腐蚀； ⑧包装规格：50m/卷； | 米 | 95 | 17.5 | 8号线
7 | 400110040007 | 区间电缆支架 |  | ①规格：40*5*8cm； ②材质：碳钢； ③表面处理：镀锌； ④“π”型 | 套 | 25 | 24 | 8号线
8 | 400110050046 | 热缩套管 | 长缆科技、3M、沃尔核材 | ①电压等级：10KV； ②热缩管厚度：1.4mm； ③热缩管直径：40mm； ④热缩管搭接量：大于100mm | 米 | 10 | 12.2 | 8号线
9 | / | 全螺纹镀锌螺栓 |  | ①高强度镀锌螺栓 ②双螺母防松 ③弹簧垫圈 ④M12*60,全螺纹 | 套 | 88 | 3.5 | 8号线
10 | 080160020019 | 麻花钻头 |  | ①直径：18mm； ②材质：高速钢含钴； ③柄部类型：直柄； 单位：根 | 根 | 5 | 55 | 8号线
11 | / | 工字型自粘门框硅胶条 |  | ①材质：硅胶； ②尺寸：工字型，宽10mm，厚6mm； ③颜色：黑色； | 米 | 2900 | 2.06 | 3号线
12 | / | 门底密封条 |  | ①材质：PVC； ②尺寸：宽3.6cm，长100cm； ③颜色：软底棕色； | 米 | 580 | 7 | 3号线
13 | / | U型橡胶密封条 |  | ①材质：橡胶； ②槽深7mm，宽3mm，U型； ③颜色：黑色； | 米 | 804 | 1.5 | 3号线
14 | / | 工字型自粘门框硅胶条 |  | ①材质：硅胶； ②尺寸：工字型，宽10mm，厚6mm； ③颜色：黑色； | 米 | 4100 | 2.06 | 8号线
15 | / | 门底密封条 |  | ①材质：PVC； ②尺寸：宽3.6cm，长100cm； ③颜色：软底棕色； | 米 | 820 | 7 | 8号线
16 | / | U型橡胶密封条 |  | ①材质：橡胶； ②槽深7mm，宽3mm，U型； ③颜色：黑色； | 米 | 1395 | 1.5 | 8号线
17 | / | 工字型自粘门框硅胶条 |  | ①材质：硅胶； ②尺寸：工字型，宽10mm，厚6mm； ③颜色：黑色； | 米 | 3300 | 2.06 | 13号线
18 | / | 门底密封条 |  | ①材质：PVC； ②尺寸：宽3.6cm，长100cm； ③颜色：软底棕色； | 米 | 660 | 7 | 13号线
19 | / | U型橡胶密封条 |  | ①材质：橡胶； ②槽深7mm，宽3mm，U型； ③颜色：黑色； | 米 | 1629 | 1.5 | 13号线
20 | / | 工字型自粘门框硅胶条 |  | ①材质：硅胶； ②尺寸：工字型，宽10mm，厚6mm； ③颜色：黑色； | 米 | 4900 | 2.06 | 1号线
21 | / | 门底密封条 |  | ①材质：PVC； ②尺寸：宽3.6cm，长100cm； ③颜色：软底棕色； | 米 | 980 | 7 | 1号线
22 | / | U型橡胶密封条 |  | ①材质：橡胶； ②槽深7mm，宽3mm，U型； ③颜色：黑色； | 米 | 1956 | 1.5 | 1号线
23 | / | 工字型自粘门框硅胶条 |  | ①材质：硅胶； ②尺寸：工字型，宽10mm，厚6mm； ③颜色：黑色； | 米 | 2300 | 2.06 | 2号线
24 | / | 门底密封条 |  | ①材质：PVC； ②尺寸：宽3.6cm，长100cm； ③颜色：软底棕色； | 米 | 460 | 7 | 2号线
25 | / | U型橡胶密封条 |  | ①材质：橡胶； ②槽深7mm，宽3mm，U型； ③颜色：黑色； | 米 | 1065 | 1.5 | 2号线
26 | / | 工字型自粘门框硅胶条 |  | ①材质：硅胶； ②尺寸：工字型，宽10mm，厚6mm； ③颜色：黑色； | 米 | 3000 | 2.06 | 11号线
27 | / | 门底密封条 |  | ①材质：PVC； ②尺寸：宽3.6cm，长100cm； ③颜色：软底棕色； | 米 | 600 | 7 | 11号线
28 | / | U型橡胶密封条 |  | ①材质：橡胶； ②槽深7mm，宽3mm，U型； ③颜色：黑色； | 米 | 1257 | 1.5 | 11号线