## Sheet1
序号 | 物资编码 | 物资名称 | 品牌要求 | 技术参数 | 单位 | 含税控制单价（元） | 预估数量 | 线别 | 备注
1 | 400110050043 | 冷缩式低压电缆终端 | / | ①型号：NLS-10/1.1； ②要求：适用电缆截面25-50（mm2）； ③作用：用于SVG10kV钢铠电缆终端头制作 | 个 | 145 | 3 | 2号线 | 供货商为非生产厂家的，送货时需提供供货渠道证明
2 | 400080120007 | 三电平有源滤波器/双通讯 | 北京英博 | ①型号：BLUEWAVE 60-400-4 | 个 | 42100 | 1 | 11号线 | 供货商为非生产厂家的，送货时需提供供货渠道证明
3 | 400120180052 | 高压带电显示装置 | 江门玄宇电气 | ①型号：GSNB1-QCH； ②适用电压：3~40.5kV； ③频率：20-200Hz； ④类型：强制闭锁型，带核相功能，灯泡可插拨式； ⑤开孔尺寸：101*71（mm）； ⑥要求：配电容型传感器使用 | 个 | 472 | 1 | 13号线 | 供货商为非生产厂家的，送货时需提供供货渠道证明
4 | 400120180051 | 高压带电显示装置 | 江门玄宇电气 | ①型号：GSND1-T； ②适用电压：3~40.5kV； ③频率：20-200Hz； ④类型：提示型； ⑤开孔尺寸：91*30（mm）； ⑥要求：配电容型传感器使用 | 个 | 286 | 1 | 13号线 | 供货商为非生产厂家的，送货时需提供供货渠道证明
5 | 400080060006 | APF旋转延伸手柄 | GE | ①型号：FENRD/5； ②电流：250A； ③颜色：灰色； ④要求：适配于英博LSVG的FEN37DA250KF型号断路器； ⑤作用：用于APF设备柜面，通过内部连杆操作断路器分合闸 | 个 | 1356 | 1 | 2号线 | 供货商为非生产厂家的，送货时需提供供货渠道证明
6 | 400120510005 | 控制电源变压器 | 广州智光 | ①型号：ZGT220-20A6； ②电压要求：220V/20V； ③变压器容量：20VA | 个 | 3477 | 1 | 13号线 | 供货商为非生产厂家的，送货时需提供供货渠道证明
7 | 400120290047 | 继电器电源板 | 广州智光 | ①型号：HVFJDQ23 | 块 | 3477 | 1 | 13号线 | 供货商为非生产厂家的，送货时需提供供货渠道证明