## Sheet1
序号 | 物资名称 | 品牌要求 | 技术参数 | 单位 | 含税控制单价（元） | 预估数量 | 线别 | 备注
1 | 软管窥镜 | 华兴瑞安EC60-IR | 1、摄像探头外径尺寸：≤6.0mm 2、软管长度≥1.5米 3、摄像头像素；2百万高清像素。 4、摄像头抓拍图片分辨率（像素数）：1600*1200 ★5、辅助光源切换功能：可进行红外灯和白光灯切换，光源亮度5级可调。 6、红外夜视距离：可识别样机15米远处的人体轮廓。 7、探头弯曲角度：可通过摇杆调节探头方向，支持垂直：0°~160°；水平：360°连续旋转。 ★8、显示屏：对角线尺寸不小于12.7cm（5.0英寸）；可通过显示屏放大缩小预览图像，支持左右分屏显示，可同时显示预览图像及对比图片。 9、插入管：防水耐磨耐腐蚀钨钢丝探线。 10、显示屏功能：支持全屏触控功能。 11、回看显示：支持触控快捷手指滑动浏览，支持九宫格缩略预览。 12、图像亮度设置：可通过本机设置图像亮度5级可调。 13、电量指示功能检验：可通过显示屏显示电量。 14、标尺功能：可在预览界面叠加标尺显示。 15、多语言设置：可通过本机设置操作菜单语言为包含中文在内的19种语言。 16、无线传输功能：WiFi功能开启后可通过安装APP的移动终端访问样机，可浏览视频图像并进行拍照/录像。蓝牙功能开启后可将本机存储的文件传输至 安装APP的移动终端。 17.可通过WiFi远程升级程序软件。 18、数据接口：Micro-USB端口、HDMI高清视频输出接口。 19、存储卡：不小于32G。 20、电池工作时间：电池能支持待机状态≥4小时 21、高低温试验：温度-20±3℃、持续时间2h，样机处于非工作状态，恢复1h后应能正常工作。温度65±3℃、持续时间2h，样机处于非工作状态，试验后应能正常工作。 22、外壳防护等级：前端探头外壳防护等级应符GB/T4208-2017中IP57的要求。 ★23.重量：≤810g（不含电池及其它配件） | 个 | 30000 | 1 | 11号线
2 | 伸缩红外视频检查镜 | 中泰恒通HT-C5000 | ★1、伸缩杆：材质碳纤维 回缩长度：≤1.17m；伸展长度：≥5m； 2、控制方式：电控驱动； 3、弯曲角度：电控探头旋转角度：径向360°（上/下），水平300°（左/右）；（支持触控屏或按键控制）； 4、图像传感器：1/3" 4K超高清真彩摄像探头, 5、像素：4K高清像素、高动态感光；拍摄尺寸分辨率3840（H）*2160 (V)；800万像素4K高清；支持拍照录音录像； 6、照明光源：高亮度红外白光双光源功能；内置5600K白光及940nm红外光 ； 7、摄像头外径：40mm；长度：49mm；整体带旋转摄像模块长度：76mm； 8、镜头：0.5mm F1.2。120 °超广角视角；最低照度：0.01Lux； 9、显示屏尺寸：7寸高清1080P触控显示屏； 10、操作方式：按键开关及全屏触控双模式控制； 11、接口：高清视频输出：HDMI、TF卡插槽，支持最高128G存储卡；USB2.0 typeC；3.5”耳机输出； 12、工作时间：≥3h； 13、防水级别：IP67； 14、整机重量（含电池）：≤2.3kg； 15、工作环境温度：-25℃—60℃。 | 台 | 49000 | 1 | 11号线
3 | 航拍无人机 | 大疆DJI Mavic 3 | 1、起飞重量（无配件）：≤920g ★2、折叠后尺寸（长×宽×高）：≤225×100×100mm ★3、对角线轴距：≥380 mm ★4、最大信号有效距离（无干扰、无遮挡）：≥15km 5、最长飞行时间：≥45 分钟 6、最大可抗风速：≥12m/s 7、全向感知系统：飞行器的前、后、左、右、上、下均具备视觉或红外避障传感器，能够在探测到障碍物时在App上进行提醒，并自动减速刹车 8、一键全景：支持一键全景功能 9、GNSS：支持GPS+GLONASS+BEIDOU，支持单北斗模式 ★ 10、广角相机CMOS：具备测绘相机，相机CMOS不低于4/3英寸 11、广角相机性能：相机具有机械快门，有效像素不低于2000万，像元尺寸不小于3.3um，支持DNG格式照片拍摄，最短连续拍照间隔不低于0.7秒 12、长焦相机CMOS：具备长焦相机，相机CMOS不低于1/2英寸，像素数不低于1200万，数字变焦倍数不低于56倍。 13、航线功能：支持航点、正射、倾斜、航带、仿地等多种航线作业类型。 14、密码保护：支持通过密码保护无人机机身存储的图像视频数据。 15、ADS-B功能：能够接收民航客机的ADS-B广播信息，并能过地面端软件向用户发出附近民航客机预警信息。 16、天线：采用2个发射天线，4个接收天线 17、工作频段：支持2.4G、5.8G图传 ★ 18、配件拓展：支持搭载RTK（重量小于30g），支持搭载喊话器（重量小于90g）。 ★ 19、SDK：支持Mobile SDK，支持上云API，支持远程实时直播 | 台 | 15500 | 1 | 11号线
4 | 探雷器 | 和为永泰UMD-III | 1、展开后的最大尺寸≥150mm，收起后的最大尺寸≤120cm； 2、重量（不含电池）≤2500g； 3、操作和控制装置：按键、开关、信号插座等应操作灵活，手感明确，功能可靠； ★4、探测器应能对达到或超过限定量的金属进行报警，不应出现漏报警； 5、辐射磁感应；≤20μT; 6报警指示：应有报警指示灯，应能根据探测到的金属量显示不同数目的指示灯。应能根据探测到的金属量发出不同频率的报警提示。提供耳机插孔，当耳机插入耳机插孔时应能自动关闭声音报警提示。离开报警测试物规定距离后，报警指示灯立即停止。 7、静电放电抗扰度：接触放电8KV、空气放电15KV应能自行恢复正常工作。 8、冲击试验：15g、持续时间11ms、6个面各三次，共18次；试验后外观和基本性能应正常。 9、灵敏度可调功能：应有三档灵敏度可调整。 10、探测性能：一级灵敏度下探测器应分别能在距离刃长14.5cm，刃宽3.5cm的匕首19cm处，距离刃宽2cm的美工刀15cm处，距离一元硬币11cm处探测到并报警。 二级灵敏度下探测器应分别能在距离刃长14.5cm，刃宽3.5cm的匕首21cm处，距离刃宽2cm的美工刀17cm处，距离一元硬币13cm处探测到并报警。 三级灵敏度下探测器应分别能在距离刃长14.5cm，刃宽3.5cm的匕首28cm处，距离刃宽2cm的美工刀23cm处，距离一元硬币17cm处探测到并报警。 | 个 | 33800 | 1 | 11号线
5 | 防暴服 | 和为永泰FBF-B-HW-2 | 1、重量≤8kg。 2、穿着灵活性：穿脱简单方便，着装后两臂的自由运动及人体跪、跳、蹲、跑、俯仰、转体等动作不受任何限制，活动自如。 3、防护面积： 前胸及裆部≥0.10㎡ 后背≥0.10㎡ 上肢（按双肢计）≥0.18㎡ 下肢（按双肢计，含脚背）≥0.30㎡ 4、结构连接强度：插扣强力＞500N，尼龙搭扣的扣合强度＞7.0N/cm² 连接带强力＞2000N （须检测报告体现） 5、防刺性能：前胸、后背及前档（不含拼缝）用GA68规定的标准试验刀具，以20J动能穿刺，刀尖不应穿透。 6、耐冲击性能：以120J动能冲击，防护部件不应破损、开裂。 7、击打能量吸收性能：将防暴服的前胸、后背部件分别平放于标准胶泥上，以100J的能量冲击，胶泥压痕深度≤20mm。 ★8、续燃时间≤5s（须检测报告体现）。 9、规格：防爆服规格尺寸应符合165cm~185cm身高的警员穿着，规格为一种，使用者可以根据自身高度借助连接带自行调节。 10、穿着灵活性：防暴服应穿脱简单方便，着装后不能使两臂的自由运动及人体跪、跳、蹲、跑、俯仰、转体等动作受到明显限制。 11、高温防刺性能：将防暴服放入温度为+55℃±2℃的恒温箱内保持4h后，以20J动能垂直刺入防护部件。 12、高温耐冲击性能：将防暴服放入温度为+55℃±2℃的恒温箱内保持4h后，进行耐冲击试验。 13、低温防刺性能：将防暴服放入温度为-20℃±2℃的恒温箱内保持4h后，以20J动能垂直刺入防护部件。 14、低温耐冲击性能：将防暴服放入温度为-20℃±2℃的恒温箱内保持4h后，进行耐冲击性能试验。 ★须提供公安部安全防范报警系统产品质量监督检验测试中心出具的检验检测报告。 | 套 | 2606 | 20 | 11号线 | 须提供公安部安全防范报警系统产品质量监督检验测试中心出具的检验检测报告
6 | 撞门工具 | 和为安WABP-35 | 1、破拆工具由一套破拆工具背包即铁笔 、剪钳、铁斧、背包袋（背包为尼龙物料，铺有护背海绵和可调式肩带）、破门槌 2、铁笔：以合金为物料的一个独特双向铁笔，经过不断升级改版使撬角和手柄在重压下防断，更坚固耐用。 ★3、铁笔长约610毫米，重3.4公斤以上,刃口硬度不小于48HRC，防电性能该工具能达到10万伏（须检测报告证明）。 4、铁笔起撬性能，经起撬试验，起撬部分能承受7800N的载荷。 5、剪钳：高速钢材料的剪切钳，红硬性好，克服了碳素工具钢在高温下丧失切削金属能力的缺点，且握把柄设计达到最大之杠杆作用。 6、剪钳长约640毫米、重约2.39公斤。刃口硬度不小于55HRC 7、剪钳剪切性能：能剪切8MM的圆钢，剪断后刃口无崩刃，卷刃、凹坑缺陷，各部件无明显变形。（须检测报告体现） 8、铁斧：防静电防滑先进聚合物握把柄, 加入特制涂层令铁斧不会吸收玻璃碎片。 9、铁斧重约3.28公斤，长度约540毫米。刃口硬度不小于48HRC 10、铁斧砍断性能：能砍断试验，能砍断直径为10mm的Q235的圆钢，砍断后刃口无崩刃，开裂缺陷。 11、破门槌：有防过电和防火花功能。是专门为部队中的破门手而设计使用，破门手负责为警队攻进建筑物而执行开路工作，负责捣破大门、窗户等任何结构性障碍物。 12、破门槌适用于破门或破铰链；物料握把柄吸收97% 冲击重音；包含一条快速卸放吊带。 13、重量约16kg 尺寸约790*180*110毫米 14、破门槌握持装置的连接部件、握持装置与撞门器主体的连接部件应能承受大于或等于500N的拉力。 ★须提供第三方检测报告。 | 套 | 3500 | 1 | 11号线 | 须提供第三方检测报告
7 | 液压剪钳 | 和为安WA-JKQ01 | 1、无需外接动力源，具备剪切、分离、夹持等多种功能；重量轻、携带方便；可拎可背多角度操作；适用于交通事故地震灾害救援、意外事故救援、警用维稳等多方面；可在水下、高空或狭窄空间作业。 2、刀具采用了优质钢材，不仅保证了剪切强度而且还能保证韧性；机体材料采用了轻质高强度铝合金材料，表面陶瓷化处理；剪扩刀头和泵体间可360度旋转，适应于不同角度和场合救援。 ★3、扩张力≥50KN 剪切力≥390KN 4、剪切能力（Q235材质）Φ25mm（圆钢），12mm（钢板）6、展开宽度160mm 5、重量≤13kg 6、体积740mm*230mm*175mm 7、须经过强度、高低温、振动、密封、可靠性、旋转和水下试验等检验合格 | 套 | 4800 | 1 | 11号线 | 须经过强度、高低温、振动、密封、可靠性、旋转和水下试验等检验合格