## Sheet1
序号 | 物资编码 | 物资名称 | 品牌要求 | 技术参数 | 单位 | 预估数量 | 含税控制单价（元） | 线别 | 备注
1 | 020050010036 | 安全清洗剂 | / | ①主要成分：无色透明液体，含氟卤代烃溶剂及稳定剂； ②比重：1.27±0.01； ③要求：不燃；对金属、镀层和涂层表面安全、无腐蚀；可以溶解油污、去除粉尘和水分，可迅速风干； ④包装规格：不小于1L/瓶； | 瓶 | 110 | 129.625 | 3号线 | 所到货物剩余保质期不少于原保质期的2/3；随货提供供货渠道证明、产品合格证及MSDS文件
2 | 020050010036 | 安全清洗剂 | / | ①主要成分：无色透明液体，含氟卤代烃溶剂及稳定剂； ②比重：1.27±0.01； ③要求：不燃；对金属、镀层和涂层表面安全、无腐蚀；可以溶解油污、去除粉尘和水分，可迅速风干； ④包装规格：不小于1L/瓶； | 瓶 | 65 | 129.625 | 8号线 | 所到货物剩余保质期不少于原保质期的2/3；随货提供供货渠道证明、产品合格证及MSDS文件
3 | 020050010057 | 绝缘支架清洗剂 | 天辉复材/梦能/德谦 | ①密度：≥0.9g/cm (25℃)； ②开口闪点：＞110℃； ③击穿电压：≥10kV/mm; ④蒸发残余量：＜0.005%； ⑤ODS含量：0； ⑥绝缘电阻：1×108Ω； ⑦游离卤素离子含量：＜0.01%； ⑧PH值：7； ⑨腐蚀性：无腐蚀；含水量：＜0.0005% ⑩重金属含量：0；净含量：5L | 桶 | 30 | 613.1667 | 8号线 | 所到货物剩余保质期不少于原保质期的2/3；随货提供供货渠道证明、产品合格证及MSDS文件
4 | 020160010001 | 高效气体检漏剂 | / | ①PH值：中性； ②表面张力：20-24mN/m； ③可燃性：无可燃； ④比重：0.996-0.998/ml； ⑤满足技术要求；良好的表面张力，可迅速发现气体的泄漏。泡沫状，无腐蚀性，水基配方不含油、硅酮等有害溶剂。附于漏气处会形成明显可见的泡沫，在检修时能精确定位管道和加压系统中发生泄漏或有压力损失的位置。用于快速有效的检测气体泄漏和空气泄漏； ⑥包装规格：400-500ml/罐 | 罐 | 10 | 88.2 | 3号线 | 所到货物剩余保质期不少于原保质期的2/3；随货提供供货渠道证明、产品合格证及MSDS文件
5 | 020020020016 | 防锈漆 | 乐化/永固/菱湖/沪工 | ①GB18581-2009 ②铁红色 ③2kg | 桶 | 36 | 58.7571 | 8号线 | 所到货物剩余保质期不少于原保质期的2/3；随货提供供货渠道证明、产品合格证及MSDS文件
6 | 020020150002 | 螺纹润滑剂 | 乐泰 | ①银基抗咬合润滑剂； ②订货代码：76732； ③颜色：银色； ④固体润滑成份：铜/铝/石墨； ⑤温度范围：-29℃至870℃； ⑥包装规格：8 OZ（236ml）/罐； | 罐 | 2 | 94.6 | 4号线 | 所到货物剩余保质期不少于原保质期的2/3；随货提供供货渠道证明、产品合格证及MSDS文件
7 | 020030010002 | 螺纹锁固密封剂 | / | ①颜色：蓝色； ②粘度（GB/T2794）：触变性/2800mPa*S； ③破坏扭矩（GB/T18747.1）：20.0N•m； ④平均拆卸扭矩（GB/T18747.1）：7.0N•m； ⑤工作温度：-60～150℃； ⑥特点：中高强度，触变性粘度，耐化学介质性能好，可在轻油表面使用，用于M6～M20的螺纹紧固件的锁固、密封，可用普通工具拆卸； ⑦包装规格：50ml/瓶； | 瓶 | 6 | 73.46 | 4号线 | 所到货物剩余保质期不少于原保质期的2/3；随货提供供货渠道证明、产品合格证及MSDS文件
8 | 020030010003 | 强力万能胶 | / | ①主要成分：氯丁橡胶胶粘剂； ②固化方式：室温固化； ③保质期：不小于12个月； ④执行标准：GB18583-2008； ⑤要求：环保净味、快粘长效、四季通用，适用于金属粘合； ⑥净含量：800-1000ml/罐； | 罐 | 3 | 66 | 1号线 | 所到货物剩余保质期不少于原保质期的2/3；随货提供供货渠道证明、产品合格证及MSDS文件
9 | 020030010010 | 金属结构胶 | / | ①颜色：绿色 ②规格：50ml； ③温度范围（℃）：-40～120℃； ④粘稠度：6000mpas ； ⑤初步定位：15-30分钟，完全固化：24小时； ⑥粘金属强度：20N/mm2； ⑦粘接范围：金属、塑料铁、亚克力、铝合金等； | 支 | 10 | 39.6667 | 3号线 | 所到货物剩余保质期不少于原保质期的2/3；随货提供供货渠道证明、产品合格证及MSDS文件
10 | 020030010016 | 金属裂缝堵漏专用胶 | / | ①工作温度：-60°到200°； ②保质期：2年； ③功能：金属裂缝砂眼裂纹修补； ④状态：胶泥状； ⑤包装量：500g | 罐 | 2 | 274.25 | 3号线 | 所到货物剩余保质期不少于原保质期的2/3；随货提供供货渠道证明、产品合格证及MSDS文件
11 | 020030020006 | 302AB胶 | / | ①改性丙烯酸酯胶粘剂； ②温度范围：-60℃至100℃； ③定位时间：5-10分钟； ④保质期：不小于12个月； ⑤净含量：40g×2； | 套 | 3 | 14.1167 | 3号线 | 所到货物剩余保质期不少于原保质期的2/3；随货提供供货渠道证明、产品合格证及MSDS文件
12 | 020030020013 | 塑料活性瞬干胶 | 乐泰/伍尔特/台湾同声 | ①超低粘度塑料金属粘接型； ②颜色：无色透明； ③固化时间：5-20秒； ④粘度（mPa•s）：45； ⑤工作温度范围：-40°C至+120°C； ⑥包装尺寸：20g； ⑦用于粘接橡胶、 金属和塑料件； | 瓶 | 10 | 58.125 | 3号线 | 所到货物剩余保质期不少于原保质期的2/3；随货提供供货渠道证明、产品合格证及MSDS文件
13 | 020030020014 | 管螺纹密封胶 | 乐泰 | ①型号：乐泰577； ②颜色：黄色； ③固化速度：24小时； ④粘度（mPa.s）：7； ⑤温度范围（℃）：-54-150； ⑥适用螺纹直径：＜M80; ⑦用途：单组份，中等强度，具有快速固化性能的触变厌氧性密封胶，主要用于密封金属螺纹管件； ⑧包装规格：50ml/支； | 支 | 4 | 81.0667 | 4号线 | 所到货物剩余保质期不少于原保质期的2/3；随货提供供货渠道证明、产品合格证及MSDS文件
14 | 020030020014 | 管螺纹密封胶 | 乐泰 | ①型号：乐泰577； ②颜色：黄色； ③固化速度：24小时； ④粘度（mPa.s）：7； ⑤温度范围（℃）：-54-150； ⑥适用螺纹直径：＜M80; ⑦用途：单组份，中等强度，具有快速固化性能的触变厌氧性密封胶，主要用于密封金属螺纹管件； ⑧包装规格：50ml/支； | 支 | 1 | 81.0667 | 3号线 | 所到货物剩余保质期不少于原保质期的2/3；随货提供供货渠道证明、产品合格证及MSDS文件
15 | 020030040002 | 中性硅酮密封胶 | / | ①颜色：透明或半透明； ②要求：中性固化、触变性好、附着力佳、耐老化、无腐蚀性、防发霉； ③保质期：不小于12个月； ④包装规格：300ml/支； | 支 | 3 | 25.8714 | 3号线 | 所到货物剩余保质期不少于原保质期的2/3；随货提供供货渠道证明、产品合格证及MSDS文件
16 | 020030040008 | 密封胶 | BOSTIK | ①型号：BOSTIK ISR7003； ②颜色：黑色； ③包装规格：400ml/支； | 支 | 3 | 67.75 | 3号线 | 所到货物剩余保质期不少于原保质期的2/3；随货提供供货渠道证明、产品合格证及MSDS文件
17 | 020030040011 | 螺纹锁固密封胶 | 德国贝德 | ①型号：BADER-LACKE schraubensicherungslack； ②颜色：白色； ③表干时间：5-30分钟； ④完全固化时间：2-3天； ⑤密度：1.1g/cm³（20℃）； ⑥保质期：常温（20℃）条件下1年；低温（5℃）条件下4年； ⑦标识清除：丙酮清洗； ⑧包装规格：20ml/支； | 支 | 1 | 90.75 | 3号线 | 所到货物剩余保质期不少于原保质期的2/3；随货提供供货渠道证明、产品合格证及MSDS文件
18 | 020030040012 | 螺纹锁固密封胶 | 德国贝德 | ①型号：BADER-LACKE schraubensicherungslack； ②颜色：蓝色； ③表干时间：5-30分钟； ④完全固化时间：2-3天； ⑤密度：1.1g/cm³（20℃）； ⑥保质期：常温（20℃）条件下1年；低温（5℃）条件下4年； ⑦标识清除：丙酮清洗； ⑧包装规格：20ml/支； | 支 | 1 | 92.5 | 3号线 | 所到货物剩余保质期不少于原保质期的2/3；随货提供供货渠道证明、产品合格证及MSDS文件
19 | 020030040015 | 密封胶 | / | ①环保型免垫片硅酮密封胶 ； ②要求：无毒无味、耐油、耐水、不流淌、不腐蚀不污染零部件； ③保质期：不小于12个月； ④包装规格：80-100g/支； | 支 | 8 | 12.1667 | 2号线 | 所到货物剩余保质期不少于原保质期的2/3；随货提供供货渠道证明、产品合格证及MSDS文件
20 | 020030040017 | 中性免钉胶 | / | ①颜色：透明； ②要求：粘性强、防水耐腐、环保无异味； ③耐温范围：-20℃-100℃； ④保质期：不小于12个月； ⑤包装规格：300-400ml/支； | 支 | 10 | 20.7333 | 1号线 | 所到货物剩余保质期不少于原保质期的2/3；随货提供供货渠道证明、产品合格证及MSDS文件
21 | 020030040024 | 防水胶泥 | / | ①规格：60mm(宽)×0.6m(长)×3.175mm(厚) ②IP防护等级：54 ③温度等级：-50℃－80℃ ④吸水率:0.05% | 卷 | 90 | 18.75 | 13号线 | 所到货物剩余保质期不少于原保质期的2/3；随货提供供货渠道证明、产品合格证及MSDS文件
22 | 020030040028 | 防水防火泡沫填缝剂 | / | ①型号：高强度防水防火发泡胶； ②基料：聚氨酯； ③固化方式：室温固化； ④挤出率：100%； ⑤功能：粘接固定、快速膨胀、耐火阻燃、抗寒防潮、高效防水（水下5米防水）高抗压强度2.26Mpa、不含卤素、石棉、抗菌防霉性能； ⑥包装规格：不小于750ml/瓶； | 瓶 | 20 | 44.4167 | 1号线 | 所到货物剩余保质期不少于原保质期的2/3；随货提供供货渠道证明、产品合格证及MSDS文件
23 | 020030040029 | 防火密封胶 | / | ①密度1:33； ②颜色：白色； ③硬度20-25； ④拉伸到断裂比率：600%； ⑤绝缘性19KV/mm²； ⑥工作环境＜32°C环境下； ⑦包装规格：250-350ml/支； | 支 | 14 | 39.6667 | 2号线 | 所到货物剩余保质期不少于原保质期的2/3；随货提供供货渠道证明、产品合格证及MSDS文件
24 | 020030040029 | 防火密封胶 | / | ①密度1:33； ②颜色：白色； ③硬度20-25； ④拉伸到断裂比率：600%； ⑤绝缘性19KV/mm²； ⑥工作环境＜32°C环境下； ⑦包装规格：250-350ml/支； | 支 | 20 | 39.6667 | 11号线 | 所到货物剩余保质期不少于原保质期的2/3；随货提供供货渠道证明、产品合格证及MSDS文件
25 | 020030040030 | 密封胶条密封胶 | / | ①型号：硅烷改性密封胶7931 ②规格：600ML ③颜色：灰色 | 罐 | 2 | 70.1 | 11号线 | 所到货物剩余保质期不少于原保质期的2/3；随货提供供货渠道证明、产品合格证及MSDS文件
26 | 020030080001 | 植筋胶 | / | ①成分：双酚A改性环氧树脂； ②保质期：不少于18个月； ③产品认证：A级胶认证； ④工作温度范围：-40℃~55℃； ⑤包装规格：300-400ml/支，硬管包装； | 支 | 3 | 113.7125 | 4号线 | 所到货物剩余保质期不少于原保质期的2/3；随货提供供货渠道证明、产品合格证及MSDS文件
27 | 020030080001 | 植筋胶 | / | ①成分：双酚A改性环氧树脂； ②保质期：不少于18个月； ③产品认证：A级胶认证； ④工作温度范围：-40℃~55℃； ⑤包装规格：300-400ml/支，硬管包装； | 支 | 45 | 113.7125 | 11号线 | 所到货物剩余保质期不少于原保质期的2/3；随货提供供货渠道证明、产品合格证及MSDS文件
28 | 020030080001 | 植筋胶 | / | ①成分：双酚A改性环氧树脂； ②保质期：不少于18个月； ③产品认证：A级胶认证； ④工作温度范围：-40℃~55℃； ⑤包装规格：300-400ml/支，硬管包装； | 支 | 4 | 113.7125 | 8号线 | 所到货物剩余保质期不少于原保质期的2/3；随货提供供货渠道证明、产品合格证及MSDS文件
29 | 020040010005 | 自动荧光喷漆 | / | ①颜色：红色； ②保质期：不小于24个月； ③满足标准：BB/T 0047-2007； ④罐容量：300-400ml； ⑤净重：大于185g； | 瓶 | 5 | 19.9843 | 1号线 | 所到货物剩余保质期不少于原保质期的2/3；随货提供供货渠道证明、产品合格证及MSDS文件
30 | 020040010005 | 自动荧光喷漆 | / | ①颜色：红色； ②保质期：不小于24个月； ③满足标准：BB/T 0047-2007； ④罐容量：300-400ml； ⑤净重：大于185g； | 瓶 | 5 | 19.9843 | 3号线 | 所到货物剩余保质期不少于原保质期的2/3；随货提供供货渠道证明、产品合格证及MSDS文件
31 | 020040010007 | 自动荧光喷漆 | / | ①颜色：白色； ②保质期：不小于24个月； ③满足标准：BB/T 0047-2007； ④罐容量：300-400ml； ⑤净重：大于185g； | 瓶 | 5 | 21.81 | 1号线 | 所到货物剩余保质期不少于原保质期的2/3；随货提供供货渠道证明、产品合格证及MSDS文件
32 | 020040010014 | 自动喷漆 | / | ①颜色：天蓝色； ②保质期：不小于24个月； ③满足标准：BB/T 0047-2007； ④罐容量：380-400ml； ⑤净重：大于200g； | 瓶 | 2 | 14.0271 | 8号线 | 所到货物剩余保质期不少于原保质期的2/3；随货提供供货渠道证明、产品合格证及MSDS文件
33 | 020040010015 | 白色自喷漆 | / | ①水性聚氨酯面漆，AD35-9016/0 ②容量:500g ③气味:无味 ④颜色:白色 ⑤光泽度50±5%（60°） ⑥保质期: 24月 | 瓶 | 5 | 20.75 | 2号线 | 所到货物剩余保质期不少于原保质期的2/3；随货提供供货渠道证明、产品合格证及MSDS文件
34 | 020040080004 | 清洁油漆保护 | / | ①颜色：透明； ②基底类型：丙烯酸； ③工作温度：-40℃~70℃； ④推进剂：LPG； ⑤表干时间@20℃：30分钟； ⑥沸点：80℃； ⑦介电强度：100KV/mm； ⑧粘度：4.5mm/s； ⑨比重：0.855g/cm@25℃； ⑩挥发速度：快； ⑪成膜类型：干膜； ⑫防潮性能：96hrs； ⑬盐雾测试：96hrs； ⑭VOC含量：86%； ⑮包装：400~450ml； | 瓶 | 5 | 69.7 | 11号线 | 所到货物剩余保质期不少于原保质期的2/3；随货提供供货渠道证明、产品合格证及MSDS文件
35 | 020050010006 | 玻璃清洁剂 | / | ①要求：环保无磷玻璃清洁剂，能迅速分解玻璃上的油污、灰尘、水渍等顽固污渍，充分清洁玻璃表面，不易附尘，不留水痕，持久光洁透亮；对肌肤没有伤害，温和无刺激，无残留配方，不损伤玻璃用具表面，可用于金属设备表面清灰使用，不得腐蚀损伤表面可溶性漆； ②保质期：不小于24个月； ③净含量：300-500ml； | 罐 | 80 | 22.125 | 3号线 | 所到货物剩余保质期不少于原保质期的2/3；随货提供供货渠道证明、产品合格证及MSDS文件
36 | 020050010006 | 玻璃清洁剂 | / | ①要求：环保无磷玻璃清洁剂，能迅速分解玻璃上的油污、灰尘、水渍等顽固污渍，充分清洁玻璃表面，不易附尘，不留水痕，持久光洁透亮；对肌肤没有伤害，温和无刺激，无残留配方，不损伤玻璃用具表面，可用于金属设备表面清灰使用，不得腐蚀损伤表面可溶性漆； ②保质期：不小于24个月； ③净含量：300-500ml； | 罐 | 70 | 22.125 | 8号线 | 所到货物剩余保质期不少于原保质期的2/3；随货提供供货渠道证明、产品合格证及MSDS文件
37 | 020050150004 | 活性炭 | / | ①材质类型：果壳活性炭； ②粒径(mm)：4-8mm； ③碘值吸附/(mg/g):≥800； ④包装规格：25KG/袋； | 袋 | 4 | 434.7857 | 3号线 | 所到货物剩余保质期不少于原保质期的2/3；随货提供供货渠道证明、产品合格证及MSDS文件
38 | 020060010011 | 防潮干燥剂 | / | ①规格：80*140mm； ②包装材料：无纺布； ③包装规格：100g/包； ④纯天然原料矿物及活性吸湿剂； | 包 | 200 | 2.26 | 6号线 | 所到货物剩余保质期不少于原保质期的2/3；随货提供供货渠道证明、产品合格证及MSDS文件
39 | 020060010011 | 防潮干燥剂 | / | ①规格：80*140mm； ②包装材料：无纺布； ③包装规格：100g/包； ④纯天然原料矿物及活性吸湿剂； | 包 | 2000 | 2.26 | 2号线 | 所到货物剩余保质期不少于原保质期的2/3；随货提供供货渠道证明、产品合格证及MSDS文件
40 | 020060010016 | 防潮除湿板 | / | 1.无纺阻燃布包装尺寸：180*80*10mm； 2.重量：60g； 3.密度：0.69g/㎝³； 4.除湿率：100-150%； 5.主要成分：纯天然植物纤维及高分子材料； 6.单个纤维板负压抽真空包装。 | 个 | 310 | 43.3333 | 8号线 | 所到货物剩余保质期不少于原保质期的2/3；随货提供供货渠道证明、产品合格证及MSDS文件
41 | 020080010005 | 环保型融雪剂 | / | ①类型：固定播撒类； ②外观：颗粒或片状固体； ③成分：主要成分为氯化钙≥74%含量的固体融雪剂，不含氯化镁、氯化钠； ④执行标准：GB/T23851-2017； ⑤适用于：普通道路、高速公路、机场、码头、停车场等融雪除冰和防滑； ⑥保质期：不小于24个月； ⑦包装规格：25kg/袋； ⑧其他要求：须具备质检部门出具的质检报告； | 袋 | 20 | 69.2857 | 2号线 | 所到货物剩余保质期不少于原保质期的2/3；随货提供供货渠道证明、产品合格证及MSDS文件
42 | 020080010005 | 环保型融雪剂 | / | ①类型：固定播撒类； ②外观：颗粒或片状固体； ③成分：主要成分为氯化钙≥74%含量的固体融雪剂，不含氯化镁、氯化钠； ④执行标准：GB/T23851-2017； ⑤适用于：普通道路、高速公路、机场、码头、停车场等融雪除冰和防滑； ⑥保质期：不小于24个月； ⑦包装规格：25kg/袋； ⑧其他要求：须具备质检部门出具的质检报告； | 袋 | 20 | 69.2857 | 11号线 | 所到货物剩余保质期不少于原保质期的2/3；随货提供供货渠道证明、产品合格证及MSDS文件
43 | 020080010005 | 环保型融雪剂 | / | ①类型：固定播撒类； ②外观：颗粒或片状固体； ③成分：主要成分为氯化钙≥74%含量的固体融雪剂，不含氯化镁、氯化钠； ④执行标准：GB/T23851-2017； ⑤适用于：普通道路、高速公路、机场、码头、停车场等融雪除冰和防滑； ⑥保质期：不小于24个月； ⑦包装规格：25kg/袋； ⑧其他要求：须具备质检部门出具的质检报告； | 袋 | 20 | 69.2857 | 8号线 | 所到货物剩余保质期不少于原保质期的2/3；随货提供供货渠道证明、产品合格证及MSDS文件
44 | 020080010005 | 环保型融雪剂 | / | ①类型：固定播撒类； ②外观：颗粒或片状固体； ③成分：主要成分为氯化钙≥74%含量的固体融雪剂，不含氯化镁、氯化钠； ④执行标准：GB/T23851-2017； ⑤适用于：普通道路、高速公路、机场、码头、停车场等融雪除冰和防滑； ⑥保质期：不小于24个月； ⑦包装规格：25kg/袋； ⑧其他要求：须具备质检部门出具的质检报告； | 袋 | 20 | 69.2857 | 4号线 | 所到货物剩余保质期不少于原保质期的2/3；随货提供供货渠道证明、产品合格证及MSDS文件
45 | 020080010005 | 环保型融雪剂 | / | ①类型：固定播撒类； ②外观：颗粒或片状固体； ③成分：主要成分为氯化钙≥74%含量的固体融雪剂，不含氯化镁、氯化钠； ④执行标准：GB/T23851-2017； ⑤适用于：普通道路、高速公路、机场、码头、停车场等融雪除冰和防滑； ⑥保质期：不小于24个月； ⑦包装规格：25kg/袋； ⑧其他要求：须具备质检部门出具的质检报告； | 袋 | 50 | 69.2857 | 1号线 | 所到货物剩余保质期不少于原保质期的2/3；随货提供供货渠道证明、产品合格证及MSDS文件
46 | 020080010005 | 环保型融雪剂 | / | ①类型：固定播撒类； ②外观：颗粒或片状固体； ③成分：主要成分为氯化钙≥74%含量的固体融雪剂，不含氯化镁、氯化钠； ④执行标准：GB/T23851-2017； ⑤适用于：普通道路、高速公路、机场、码头、停车场等融雪除冰和防滑； ⑥保质期：不小于24个月； ⑦包装规格：25kg/袋； ⑧其他要求：须具备质检部门出具的质检报告； | 袋 | 20 | 69.2857 | 13号线 | 所到货物剩余保质期不少于原保质期的2/3；随货提供供货渠道证明、产品合格证及MSDS文件
47 | 020080010005 | 环保型融雪剂 | / | ①类型：固定播撒类； ②外观：颗粒或片状固体； ③成分：主要成分为氯化钙≥74%含量的固体融雪剂，不含氯化镁、氯化钠； ④执行标准：GB/T23851-2017； ⑤适用于：普通道路、高速公路、机场、码头、停车场等融雪除冰和防滑； ⑥保质期：不小于24个月； ⑦包装规格：25kg/袋； ⑧其他要求：须具备质检部门出具的质检报告； | 袋 | 90 | 69.2857 | 6号线 | 所到货物剩余保质期不少于原保质期的2/3；随货提供供货渠道证明、产品合格证及MSDS文件
48 | 020080010005 | 环保型融雪剂 | / | ①类型：固定播撒类； ②外观：颗粒或片状固体； ③成分：主要成分为氯化钙≥74%含量的固体融雪剂，不含氯化镁、氯化钠； ④执行标准：GB/T23851-2017； ⑤适用于：普通道路、高速公路、机场、码头、停车场等融雪除冰和防滑； ⑥保质期：不小于24个月； ⑦包装规格：25kg/袋； ⑧其他要求：须具备质检部门出具的质检报告； | 袋 | 8 | 69.2857 | 6号线 | 所到货物剩余保质期不少于原保质期的2/3；随货提供供货渠道证明、产品合格证及MSDS文件
49 | 020080010005 | 环保型融雪剂 | / | ①类型：固定播撒类； ②外观：颗粒或片状固体； ③成分：主要成分为氯化钙≥74%含量的固体融雪剂，不含氯化镁、氯化钠； ④执行标准：GB/T23851-2017； ⑤适用于：普通道路、高速公路、机场、码头、停车场等融雪除冰和防滑； ⑥保质期：不小于24个月； ⑦包装规格：25kg/袋； ⑧其他要求：须具备质检部门出具的质检报告； | 袋 | 6 | 69.2857 | 11号线 | 所到货物剩余保质期不少于原保质期的2/3；随货提供供货渠道证明、产品合格证及MSDS文件
50 | 020080010005 | 环保型融雪剂 | / | ①类型：固定播撒类； ②外观：颗粒或片状固体； ③成分：主要成分为氯化钙≥74%含量的固体融雪剂，不含氯化镁、氯化钠； ④执行标准：GB/T23851-2017； ⑤适用于：普通道路、高速公路、机场、码头、停车场等融雪除冰和防滑； ⑥保质期：不小于24个月； ⑦包装规格：25kg/袋； ⑧其他要求：须具备质检部门出具的质检报告； | 袋 | 10 | 69.2857 | 4号线 | 所到货物剩余保质期不少于原保质期的2/3；随货提供供货渠道证明、产品合格证及MSDS文件
51 | 020090010004 | 防火泥 | / | ①外观：塑性固定、具有一定柔韧性； ②耐火极限：≥3h； ③密度：(1.9±0.1)*103kg/m3； ④耐水性：≥3d，无溶胀； ⑤耐油性：≥3d，无溶胀； ⑥腐蚀性：≥7d，无锈蚀、腐蚀现象； ⑦耐火性能:一级防火封堵材料耐火极限≥180min； ⑧要求：无味、无毒、环保等； ⑨包装规格：2kg/包； | 包 | 26 | 17.1167 | 6号线 | 所到货物剩余保质期不少于原保质期的2/3；随货提供供货渠道证明、产品合格证及MSDS文件
52 | 020090010005 | AB型防爆防火泥 | / | ①型号为AB型；A组色标为天空蓝色，B组色标为晚霞红色；②氧指数：≥45； ③滞燃性：≤60mm； ④水密性：（0.098Mpa保持1h）不渗水； ⑤针入性：（50克5秒）室温时 ＞6.0mm； ⑥密度：（20℃）1.5-1.8g/cm2； ⑦可塑性：5～10mm； ⑧1包1公斤，2包2KG为一组； ⑨其他要求：耐热度：90℃不流淌，不气泡；耐低温：-50℃不变化；耐人造海水性：在人造海水中浸泡一个月无异常；耐酸性：在10%HCL溶液浸泡一个月无异常；耐碱性：在10%NaOH溶液浸泡一个月异常；耐油性：20#机油（或0#柴油中浸泡一个月无异常）；对铜、铝、钢、不锈钢的腐蚀性：无；对塑料电缆护套的影响：无；对橡胶塑料电缆护套的影响：无；耐低温：-50℃不变化；密封性：施加50Kpa的水压，保证一分钟，不滴水，无位移；防爆性：配32%混合氩气做传爆试验，结果不传爆；介电强度：将样品制成2.5毫米厚的试件耐压，4KV交流电压，1分钟未击穿； | 组 | 45 | 89.9 | 6号线 | 所到货物剩余保质期不少于原保质期的2/3；随货提供供货渠道证明、产品合格证及MSDS文件
53 | 020090010005 | AB型防爆防火泥 | / | ①型号为AB型；A组色标为天空蓝色，B组色标为晚霞红色；②氧指数：≥45； ③滞燃性：≤60mm； ④水密性：（0.098Mpa保持1h）不渗水； ⑤针入性：（50克5秒）室温时 ＞6.0mm； ⑥密度：（20℃）1.5-1.8g/cm2； ⑦可塑性：5～10mm； ⑧1包1公斤，2包2KG为一组； ⑨其他要求：耐热度：90℃不流淌，不气泡；耐低温：-50℃不变化；耐人造海水性：在人造海水中浸泡一个月无异常；耐酸性：在10%HCL溶液浸泡一个月无异常；耐碱性：在10%NaOH溶液浸泡一个月异常；耐油性：20#机油（或0#柴油中浸泡一个月无异常）；对铜、铝、钢、不锈钢的腐蚀性：无；对塑料电缆护套的影响：无；对橡胶塑料电缆护套的影响：无；耐低温：-50℃不变化；密封性：施加50Kpa的水压，保证一分钟，不滴水，无位移；防爆性：配32%混合氩气做传爆试验，结果不传爆；介电强度：将样品制成2.5毫米厚的试件耐压，4KV交流电压，1分钟未击穿； | 组 | 45 | 89.9 | 6号线 | 所到货物剩余保质期不少于原保质期的2/3；随货提供供货渠道证明、产品合格证及MSDS文件
54 | 020090010005 | AB型防爆防火泥 | / | ①型号为AB型；A组色标为天空蓝色，B组色标为晚霞红色；②氧指数：≥45； ③滞燃性：≤60mm； ④水密性：（0.098Mpa保持1h）不渗水； ⑤针入性：（50克5秒）室温时 ＞6.0mm； ⑥密度：（20℃）1.5-1.8g/cm2； ⑦可塑性：5～10mm； ⑧1包1公斤，2包2KG为一组； ⑨其他要求：耐热度：90℃不流淌，不气泡；耐低温：-50℃不变化；耐人造海水性：在人造海水中浸泡一个月无异常；耐酸性：在10%HCL溶液浸泡一个月无异常；耐碱性：在10%NaOH溶液浸泡一个月异常；耐油性：20#机油（或0#柴油中浸泡一个月无异常）；对铜、铝、钢、不锈钢的腐蚀性：无；对塑料电缆护套的影响：无；对橡胶塑料电缆护套的影响：无；耐低温：-50℃不变化；密封性：施加50Kpa的水压，保证一分钟，不滴水，无位移；防爆性：配32%混合氩气做传爆试验，结果不传爆；介电强度：将样品制成2.5毫米厚的试件耐压，4KV交流电压，1分钟未击穿； | 组 | 45 | 89.9 | 13号线 | 所到货物剩余保质期不少于原保质期的2/3；随货提供供货渠道证明、产品合格证及MSDS文件
55 | 020090010005 | AB型防爆防火泥 | / | ①型号为AB型；A组色标为天空蓝色，B组色标为晚霞红色；②氧指数：≥45； ③滞燃性：≤60mm； ④水密性：（0.098Mpa保持1h）不渗水； ⑤针入性：（50克5秒）室温时 ＞6.0mm； ⑥密度：（20℃）1.5-1.8g/cm2； ⑦可塑性：5～10mm； ⑧1包1公斤，2包2KG为一组； ⑨其他要求：耐热度：90℃不流淌，不气泡；耐低温：-50℃不变化；耐人造海水性：在人造海水中浸泡一个月无异常；耐酸性：在10%HCL溶液浸泡一个月无异常；耐碱性：在10%NaOH溶液浸泡一个月异常；耐油性：20#机油（或0#柴油中浸泡一个月无异常）；对铜、铝、钢、不锈钢的腐蚀性：无；对塑料电缆护套的影响：无；对橡胶塑料电缆护套的影响：无；耐低温：-50℃不变化；密封性：施加50Kpa的水压，保证一分钟，不滴水，无位移；防爆性：配32%混合氩气做传爆试验，结果不传爆；介电强度：将样品制成2.5毫米厚的试件耐压，4KV交流电压，1分钟未击穿； | 组 | 95 | 89.9 | 1号线 | 所到货物剩余保质期不少于原保质期的2/3；随货提供供货渠道证明、产品合格证及MSDS文件
56 | 020090010006 | 非凝固型防火泥 | / | ①耐火极限：≥3h； ②工作湿度：23-90； ③颜色：红色； ④膨胀倍率：2-3倍； ⑤耐火性能:一级防火封堵材料耐火极限≥180min； ⑥贮存条件：小于85℃干燥 ⑦要求：无味、无毒、无卤素等； ⑧包装规格：300-400g/包； | 包 | 20 | 371.5 | 2号线 | 所到货物剩余保质期不少于原保质期的2/3；随货提供供货渠道证明、产品合格证及MSDS文件
57 | 020090010006 | 非凝固型防火泥 | / | ①耐火极限：≥3h； ②工作湿度：23-90； ③颜色：红色； ④膨胀倍率：2-3倍； ⑤耐火性能:一级防火封堵材料耐火极限≥180min； ⑥贮存条件：小于85℃干燥 ⑦要求：无味、无毒、无卤素等； ⑧包装规格：300-400g/包； | 包 | 20 | 371.5 | 11号线 | 所到货物剩余保质期不少于原保质期的2/3；随货提供供货渠道证明、产品合格证及MSDS文件
58 | 020090010006 | 非凝固型防火泥 | / | ①耐火极限：≥3h； ②工作湿度：23-90； ③颜色：红色； ④膨胀倍率：2-3倍； ⑤耐火性能:一级防火封堵材料耐火极限≥180min； ⑥贮存条件：小于85℃干燥 ⑦要求：无味、无毒、无卤素等； ⑧包装规格：300-400g/包； | 包 | 15 | 371.5 | 8号线 | 所到货物剩余保质期不少于原保质期的2/3；随货提供供货渠道证明、产品合格证及MSDS文件
59 | 020120010004 | 水不漏（堵漏灵） | / | ①单组分灰色粉料； ②类型：速凝型； ③要求：带水施工、防潮、抗渗，快速堵漏，迎、背水面均可使用；无毒、无害、无污染； ④满足标准：GB23440-2009； ⑤保质期：不小于12个月； ⑥包装规格：4-5kg/包； | 包 | 40 | 46.34 | 1号线 | 所到货物剩余保质期不少于原保质期的2/3；随货提供供货渠道证明、产品合格证及MSDS文件
60 | 020130010002 | 除草剂 | / | ①成分：环嗪酮； ②毒性：低毒； ③剂型：粉剂； ④规格：500g/包； ⑤功能：灌木、杂草、杂竹叶枯烂根、渗透力强； | 包 | 30 | 29.32 | 1号线 | 所到货物剩余保质期不少于原保质期的2/3；随货提供供货渠道证明、产品合格证及MSDS文件
61 | 020140010003 | 制冷剂 | / | ①R134a，四氟乙烷； ②纯度（%）≥99.98； ③水份（PPm）≤10； ④酸度（PPm）≤0.1； ⑤蒸发残留物（PPm）≤100； ⑥气味：无异味； ⑦包装规格：13.6kg/瓶（一次性钢瓶）； | 瓶 | 35 | 552.5714 | 13号线 | 所到货物剩余保质期不少于原保质期的2/3；随货提供供货渠道证明、产品合格证及MSDS文件
62 | 020140010003 | 制冷剂 | / | ①R134a，四氟乙烷； ②纯度（%）≥99.98； ③水份（PPm）≤10； ④酸度（PPm）≤0.1； ⑤蒸发残留物（PPm）≤100； ⑥气味：无异味； ⑦包装规格：13.6kg/瓶（一次性钢瓶）； | 瓶 | 25 | 552.5714 | 1号线 | 所到货物剩余保质期不少于原保质期的2/3；随货提供供货渠道证明、产品合格证及MSDS文件
63 | 020140010003 | 制冷剂 | / | ①R134a，四氟乙烷； ②纯度（%）≥99.98； ③水份（PPm）≤10； ④酸度（PPm）≤0.1； ⑤蒸发残留物（PPm）≤100； ⑥气味：无异味； ⑦包装规格：13.6kg/瓶（一次性钢瓶）； | 瓶 | 11 | 552.5714 | 2号线 | 所到货物剩余保质期不少于原保质期的2/3；随货提供供货渠道证明、产品合格证及MSDS文件
64 | 020150020002 | 树脂 | / | ①类型：强酸性苯乙烯系阳离子交换树脂； ②包装规格：20-22KG/袋或24-26L/袋； | 袋 | 3 | 237 | 3号线 | 所到货物剩余保质期不少于原保质期的2/3；随货提供供货渠道证明、产品合格证及MSDS文件
65 | 020150020002 | 树脂 | / | ①类型：强酸性苯乙烯系阳离子交换树脂； ②包装规格：20-22KG/袋或24-26L/袋； | 袋 | 4 | 237 | 8号线 | 所到货物剩余保质期不少于原保质期的2/3；随货提供供货渠道证明、产品合格证及MSDS文件
66 | 020180010004 | 着色渗透探伤剂（清洗剂） | 宏达/新美达/华阳 | ①名称：清洗剂； ②外观：无色液体； ③密度：0.80±0.01； ④粘度：1.05mm²/s； ⑤闪点：23℃； ⑥润湿度：无； ⑦可去除性：无； ⑧清洗性能：符合JB/T 7523-94； ⑨再悬浮性：无； ⑩腐蚀性：LC4铝合金、MB-2镁合金、30CrMo试样无腐蚀(按JB/T7523-94引用GB261规定方法)； ⑪用途：渗透探伤使用； ⑫容量：500ml/瓶； ⑬其他：需与渗透剂、显像剂搭配使用； | 瓶 | 10 | 28.4833 | 8号线 | 所到货物剩余保质期不少于原保质期的2/3；随货提供供货渠道证明、产品合格证及MSDS文件
67 | 020180010005 | 着色渗透探伤剂（渗透剂） | 宏达/新美达/华阳 | ①名称：渗透剂； ②外观：深红色液体； ③密度：0.85±0.01； ④粘度：2.10mm²/s； ⑤闪点：40℃； ⑥润湿度：符合JB/T 7523-94； ⑦可去除性：符合JB/T 7523-94； ⑧清洗性能：无； ⑨再悬浮性：无； ⑩腐蚀性：LC4铝合金、MB-2镁合金、30CrMO试样无腐蚀(按JB/T7523-94引用GB261规定方法)； ⑪用途：渗透探伤使用； ⑫容量：500ml/瓶； ⑬其他：需与清洗剂、显像剂搭配使用； | 瓶 | 10 | 33.7983 | 8号线 | 所到货物剩余保质期不少于原保质期的2/3；随货提供供货渠道证明、产品合格证及MSDS文件
68 | 020180010006 | 着色渗透探伤剂（显像剂） | 宏达/新美达/华阳 | ①名称：显像剂； ②外观：白色悬浮液； ③密度：0.82±0.02； ④粘度：1.06mm²/s（对水比粘度）； ⑤闪点：-5℃； ⑥润湿度：无； ⑦可去除性：符合JB/T 7523-94； ⑧清洗性能：无； ⑨再悬浮性：符合JB/T 7523-94 ⑩腐蚀性：LC4铝合金、MB-2镁合金、30CrMO试样无腐蚀(按JB/T7523-94引用GB261规定方法)； ⑪用途：渗透探伤使用； ⑫容量：500ml/瓶； ⑬其他：需与渗透剂、清洗剂搭配使用； | 瓶 | 10 | 31.4983 | 8号线 | 所到货物剩余保质期不少于原保质期的2/3；随货提供供货渠道证明、产品合格证及MSDS文件
69 | 080080010002 | 油漆笔 | / | ①口径：2～3mm； ②笔咀：圆咀（单头）； ③颜色：黑色； ④书写长度：不小于200米； ⑤适用范围：可书写金属、玻璃、木材、塑胶等； ⑥其它要求：油性墨水、书写流畅、防水、防晒、防走色； | 支 | 50 | 3.5186 | 6号线 | 所到货物剩余保质期不少于原保质期的2/3；随货提供供货渠道证明、产品合格证及MSDS文件
70 | 080080010002 | 油漆笔 | / | ①口径：2～3mm； ②笔咀：圆咀（单头）； ③颜色：黑色； ④书写长度：不小于200米； ⑤适用范围：可书写金属、玻璃、木材、塑胶等； ⑥其它要求：油性墨水、书写流畅、防水、防晒、防走色； | 支 | 40 | 3.5186 | 1号线 | 所到货物剩余保质期不少于原保质期的2/3；随货提供供货渠道证明、产品合格证及MSDS文件
71 | 080080010002 | 油漆笔 | / | ①口径：2～3mm； ②笔咀：圆咀（单头）； ③颜色：黑色； ④书写长度：不小于200米； ⑤适用范围：可书写金属、玻璃、木材、塑胶等； ⑥其它要求：油性墨水、书写流畅、防水、防晒、防走色； | 支 | 10 | 3.5186 | 8号线 | 所到货物剩余保质期不少于原保质期的2/3；随货提供供货渠道证明、产品合格证及MSDS文件
72 | 080080010004 | 油漆笔 | / | ①口径：细头0.5～0.6mm，特细头1.0～1.3mm； ②笔咀：圆咀（双头）； ③颜色：红色； ④书写长度：不小于200米； ⑤适用范围：可书写金属、玻璃、木材、塑胶等； ⑥其它要求：油性墨水、书写流畅、防水、防晒、防走色； | 支 | 68 | 3.825 | 2号线 | 所到货物剩余保质期不少于原保质期的2/3；随货提供供货渠道证明、产品合格证及MSDS文件
73 | 080120060001 | 管道魔绳 | 乐泰 | ①型号：乐泰55； ②颜色：白色； ③温度范围：-55～149℃； ④耐压力（密封工作压力）：≤10000psi； ⑤基材：金属； ⑥管路尺寸范围：0" -4"； ⑦规格尺寸：50m/卷； | 卷 | 2 | 65.4333 | 3号线 | 所到货物剩余保质期不少于原保质期的2/3；随货提供供货渠道证明、产品合格证及MSDS文件