## Sheet1
序号 | 物资编码 | 物资名称 | 技术参数 | 单位 | 品牌要求 | 预估数量 | 控制单价 | 线别 | 备注
1 | 110160030005 | 线缆测试仪 | ①测试网线、电话线、BNC电缆、USB线的开路；短路，交叉，反接； ②配对的连接、及线缆断线定位并LCD上直观显示所需的目标线。 | 台 | / | 5 | 155 | 6号线
2 | 110160030009 | 工程宝(带电池） | ①视频制式：NTSC/PAL自动适应； ②显示屏幕：3.5英寸数字LCD彩色屏幕； ③分辨率960 240； ④视频输入/输出：1路Video IN BNC输入；1路Video OUT BNC输出。 | 台 | / | 6 | 588 | 6号线
3 | 110180010022 | 储存式杂散电流测试仪 | ①防水要求：箱体采用防水设计（但不能浸到水里面）； ②显示方式：CD液晶显示，测量最大显示：“19999”，超量程显示：显示“OL”，电池电量显示，中文菜单显示，U盘容量显示，蓝背光； ③采样速率：1～25次/秒（可设定）； ④功能要求：自动量程，三个通道非共地，通道间在电气上完全隔离； ⑤电源：8个1号电池； ⑥工作环境：-10℃—40℃，相对湿度<80％RH； ⑦储存环境：-20℃—60℃，相对湿度<90％RH； ⑧体积（长×宽×高）：283×215×123mm； ⑩重量：约2650g； ⑪附件：可测量距离的分配器；两个探仗；电池充电器包装盒一个；仪器袋一个；上位机软件光盘一张；测试线三副；使用说明书一本；同步连线一条；十字起子一把；1TB移动硬盘一个； ⑫检测要求：单件检测，须由国家认定的具有检测资质的第三方检定机构出具检定合格证书或符合性评定结果的校准证书。 | 套 | / | 1 | 42500 | 4号线
4 | 120060060112 | 低压电缆测试仪 | ①检测电压：≥380V； ②检测距离：≥8km； ③精度：≤1m； ④功能：可定位低压电缆短路、接地等故障点位置 | 台 | / | 1 | 5800 | 11号线
5 | 120060060113 | 蓄电池充放电测试仪 | ①充电电压：190-300V; ②充电电流：1-40A； ③放电电压：176-270V； ④放电电流：1-100A; ⑤供电电源AC:220V/380V； ⑥仪器尺寸：（610 x 390 x 675mm）±3%； ⑦重量：61kg±3%。 | 套 | / | 1 | 30000 | 2号线
6 | 120060060072 | 便携式酒精测试仪 | ①量程范围：0.000mg/L-2.000mg/L(呼气酒精浓度)； ②分辨率：≥0.001mg/L； ③示值误差：符合新国标（GB/T 21254-2017）4.7节最大容许误差要求； ④吹气方式：使用一次性吹管检测； ⑤存储容量：主机至少可存储4000条测试记录； ⑥显示屏：触摸彩屏； ⑦主机电池：可充电； ⑧附件：吹管、电池、充电器、数据传输线、说明书、合格证； ⑨检测要求：每台需随货提供由国家认定的具有检测资质的第三方检定机构出具的检定证书或校准证书 | 把 | / | 4 | 2920 | 6号线
7 | 110180010217 | 单相隔离变压器 | ①数字显示电压，电流； ②带过载保护开关及接地保护功能； ③额定功率：不小于500VA； ④输入电压:AC220±10%V； ⑤频率：50HZ； ⑥输出电压:AC220±10%V。 | 台 | / | 1 | 350 | 2号线
8 | 120060170004 | 便携式测振仪 | ①材质：PVC； ②颜色：黑色； ③其他要求：搭配1个短探针，1个长探针，1张保修卡，2节1.5V AAA 电池，1个便携布包。 | 台 | / | 2 | 765 | 3号线
9 | 110030110002 | 直流稳压电源 | ①功率：150W； ②通道输出电压/电流：0-50V/0-3A。 ③电压负载/线性调节律：≤0.01%+3mV； 电流负载/线性调节律：≤0.01%+3mA； ④纹波噪声：电压≤500uVrms；电流≤3mArms； ⑤具备过压、过流、过温保护； ⑥3.5英寸液晶显示。 | 台 | / | 1 | 800 | 1号线
10 | 110030110004 | 直流稳压电源 | 三路数控可调程控直流稳压电源 ①三组独立输出：输出电压0-30V，输出电流0-3A； ②4组LED显示：3位电压，3位电流显示； ③最小解析度：100mV, 10mA； ④仿多圈VR调整，具备粗调/微调控制 ⑤带有输出接头及线缆； ⑥反应时间： 电压上升10%-90%：≤100mS， 电压下降90%-10%：≤100mS。 | 台 | / | 1 | 2400 | 2号线
11 | 110030110009 | 直流可调电源 | ①3路输出；通道1和通道2：32V3A可调；通道3：5V固定，最大电流3A。 | 个 | / | 1 | 2210 | 8号线
12 | 110290010003 | 安全隔离交流变压器 | ①规格型号：GBK-500VA； ②输入：220VAC，输出220VAC，隔离变压器； ③尺寸：115*180*247mm。 | 台 | / | 1 | 499 | 8号线