## Sheet1
序号 | 物资编码 | 物资名称 | 品牌要求 | 技术参数 | 单位 | 含税控制单价（元） | 预估数量 | 线别 | 备注
1 | 700060050001 | 超声波探伤仪斜探头 | 汕头超声 | ①型号：2.5P8*12 K2.5； ②探头尺寸：8*12mm； ③CTS-2030型探伤仪配件：探伤设备专用； ④满足要求：按照检标JB/T 10062-1999规定执行； | 个 | 200 | 60 | 11号线
2 | 700060050001 | 超声波探伤仪斜探头 | 汕头超声 | ①型号：2.5P8*12 K2.5； ②探头尺寸：8*12mm； ③CTS-2030型探伤仪配件：探伤设备专用； ④满足要求：按照检标JB/T 10062-1999规定执行； | 个 | 200 | 50 | 6号线
3 | 700060070004 | GT-3型探伤仪探头架（后） | 汕头超声 | ①GT-3型探伤仪探头架（后）； ②探伤设备专用； | 个 | 300 | 8 | 8号线
4 | 700060070005 | GT-3型探伤仪探头架（前） | 汕头超声 | ①GT-3型探伤仪探头架（前）； ②探伤设备专用； | 个 | 300 | 8 | 8号线
5 | 700060070006 | GT-3型探伤仪探头架（中） | 汕头超声 | ①GT-3型探伤仪探头架（中）； ②探伤设备专用； | 个 | 300 | 8 | 8号线
6 | 700060120033 | GT-3型探伤仪尼龙轮（前） | 汕头超声 | ①GT-3型探伤仪尼龙轮（前）； ②探伤设备专用； | 个 | 140 | 6 | 8号线
7 | 700060120034 | GT-3型探伤仪尼龙轮（后） | 汕头超声 | ①GT-3型探伤仪尼龙轮（后）； ②探伤设备专用； | 个 | 160 | 6 | 8号线
8 | 700060120038 | 钢轨探伤仪电池 | 汕头超声 | ①型号：DC-92； ②适用于CTS-9006探伤仪； | 块 | 1500 | 2 | 2号线
9 | 700060120038 | 钢轨探伤仪电池 | 汕头超声 | ①型号：DC-92； ②适用于CTS-9006探伤仪； | 块 | 1500 | 2 | 4号线
10 | 700060120040 | 仪器电池组(锂电) | 汕头超声 | ①GT-3型探伤仪电池组(锂电)； ②电池供电电压标称值为DC25V;容量4800mA/h;正常待机时间10小时 | 组 | 1800 | 4 | 8号线
11 | 700060120043 | 仪器探头顶丝 | 汕头超声 | ①仪器探头顶丝，适用于GT-3型探伤仪； ②探伤设备专用； | 个 | 4.4 | 12 | 8号线
12 | 700060120069 | GT-20型探伤仪探头保护膜(大） | 汕头超声 | ①GT-20型探伤仪探头保护膜(大）； ②探伤设备专用； | 个 | 15 | 64 | 4号线
13 | 700060120070 | GT-20型探伤仪探头保护膜(小） | 汕头超声 | ①GT-20型探伤仪探头保护膜（小）； ②探伤设备专用； | 个 | 15 | 96 | 4号线
14 | 700060040029 | GT-20型探伤仪探头 | 汕头超声 | ①适用GT-20型探伤仪探头，斜70°+斜70°组合； ②探伤设备专用； | 只 | 400 | 1 | 4号线
15 | 700060040030 | GT-20型探伤仪探头 | 汕头超声 | ①适用GT-20型探伤仪探头，37°+0°组合； ②探伤设备专用； | 只 | 400 | 1 | 4号线
16 | 700060040031 | GT-20型探伤仪探头 | 汕头超声 | ①适用GT-20型探伤仪探头，直70°+37°组合； ②探伤设备专用； | 只 | 400 | 1 | 4号线
17 | 700060040032 | GT-20型探伤仪探头 | 汕头超声 | ①适用GT-20型探伤仪探头，直70°； ②探伤设备专用； | 只 | 300 | 1 | 4号线
18 | 700060120071 | 轨行轮总成(配轴) | 汕头超声 | ①GT-20仪器轨行轮总成(配轴)； ②探伤设备专用； | 套 | 300 | 4 | 4号线
19 | 700060120072 | 编码轮 | 汕头超声 | ①GT-20仪器编码轮； ②探伤设备专用； | 套 | 1200 | 2 | 4号线
20 | 700060120073 | 水阀 | 汕头超声 | ①GT-20仪器水阀； ②探伤设备专用 | 件 | 300 | 1 | 4号线
21 | 700060120074 | 刷架 | 汕头超声 | ①GT-20仪器刷架； ②探伤设备专用 | 套 | 300 | 2 | 4号线